## Sheet1
| Sourced | Placed | References | Value | Footprint | Quantity | Digikey Part Number
1 |  |  | C7 | 10u | CP_Radial_D5.0mm_P2.50mm | 1 | 732-8937-1-ND
2 |  |  | C9 | 1u | CP_Radial_D5.0mm_P2.50mm | 1 | 732-8851-1-ND
3 |  |  | C3, C4, C5, C6, C8, C10 | 100nF | C_0603_1608Metric_Pad1.05x0.95mm_HandSolder | 6 | 399-1099-1-ND
4 |  |  | C15, C16, C17 | 1n | C_0603_1608Metric_Pad1.05x0.95mm_HandSolder | 3 | 1292-1380-1-ND
5 |  |  | C11, C12 | 1uF | C_0603_1608Metric_Pad1.05x0.95mm_HandSolder | 2 | 1276-1184-1-ND
6 |  |  | C1 | 10u | C_0603_1608Metric_Pad1.05x0.95mm_HandSolder | 1 | 732-8937-1-ND
7 |  |  | C2 | 2.2uF | C_0603_1608Metric_Pad1.05x0.95mm_HandSolder | 1 | 587-5835-1-ND
8 |  |  | R1, R2, R3, R14, R15, R16, R17, R18, R19, R20, R21, R22 | 1k | R_0603_1608Metric_Pad1.05x0.95mm_HandSolder | 12 | 118-CR0603AFX-1001ELFCT-ND
9 |  |  | R25 | 50 | R_0603_1608Metric_Pad1.05x0.95mm_HandSolder | 1 | 541-3318-1-ND
10 |  |  | R4, R5, R6, R7, R8, R9, R10, R11, R12, R13 | 3 | R_Axial_DIN0614_L14.3mm_D5.7mm_P25.40mm_Horizontal | 10 | PPC5W3.0CT-ND
11 |  |  | D1 | LED_Small_ALT | C_0805_2012Metric_Pad1.15x1.40mm_HandSolder | 1 | 732-12016-1-ND
12 |  |  | U2 | STM32F103C8Tx | LQFP-48_7x7mm_P0.5mm | 1 | 497-11517-ND
13 |  |  | U1 | AP2210K-3.3 | SOT-23-5_HandSoldering | 1 | AP2210K-3.3TRG1DICT-ND
14 |  |  | U3 | DAC121C081CIMK | SOT-23-6 | 1 | DAC121C081CIMK/NOPBCT-ND
15 |  |  | U4, U5 | TLV172IDCK | SOT-353_SC-70-5 | 2 | 296-48697-1-ND
16 |  |  | SW2, SW3, SW4 | SW_Push | SW_PUSH_6mm_H4.3mm | 3 | CKN9078-ND
17 |  |  | FB1 | Ferrite_Bead | C_1206_3216Metric | 1 | 490-5229-1-ND
18 |  |  | Q1 | BUK7M45-40EX | LFPAK33 | 1 | 1727-2563-1-ND
19 |  |  | TP2, TP3, TP4 | TestPoint_Alt | TestPoint_Keystone_5000-5004_Miniature | 3 | NA
20 |  |  | J1 | PJ-002A | BarrelJack_Wuerth_6941xx301002 | 1 | CP-002A-ND
21 |  |  | J2 | Conn_01x05_Male | PinHeader_1x05_P2.54mm_Vertical | 1 | 609-6372-ND
22 |  |  | J3 | Conn_01x08_Male | PinHeader_1x08_P2.54mm_Vertical | 1 | USE ABOVE
23 |  |  | J4 | Screw_Terminal_01x03 | TE_826576-3_1x03_P3.96mm_Vertical | 1 | 277-6072-ND